## Sheet1
几何E萤火虫¦车型参数配置表
车型类别 | 401 KM |  | 车型类别 | 401 KM | 车型类别 | 401 KM
| 萤光 |  |  | 萤光 |  | 萤光
整车参数 |  |  | 新空间之光 |  | 新安全之光
长*宽*高(mm) | 4006*1765*1550 |  | 跃层式贯穿中央通道 | ● | ABS+EBD系统
轴距(mm) | 2485 |  | 后视镜电动调节+加热除霜 | ● | ESC电子稳定控制系统
最小离地间隙(mm)(空载) | 165 |  | 织物座椅 |  | 倒车雷达
整备质量(kg) | 1325 |  | 皮质座椅 | ● | 倒车影像
快充时间(h)(30%充至80%) | 0.5 |  | 主驾6向手动座椅调节 | ● | 行车记录仪(精品)
慢充时间(h) | 6 |  | 副驾4向手动座椅调节 | ● | 主副驾双安全气囊
行李箱容积 (L) | 356-1000 |  | 前排乘客LED阅读灯 | ● | 儿童座椅固定装置
座位数 | 五座 |  | 驾驶侧带化妆镜 | ● | 儿童安全锁
动力性能 |  |  | 副驾驶侧带化妆镜 | ● | 随车工具
动力系统 | 三合一电驱系统(电机、电控、减速器) |  | 后排座椅榻榻米储物盒 | ● | 电机下护板
电机最大功率(kW) | 60 |  | 后排座椅整体放倒 | ● | 颜色
电机最大扭矩(N·m) | 130 |  | 行李箱照明灯 | ● | 外观颜色+内饰主题 | 茉莉白+暮白 | ○
动力电池类型 | 磷酸铁锂 |  | 前排2个USB+后排1个USB | 一键升降 |  | 薄荷青+暮白 | —
电池容量(kW·h) | 39.3 |  | 四门玻璃升降系统 | ● |  | 薄荷青+石青 | ○
驾驶模式选择 | ECO/SPORT |  | 电动空调+CN95滤芯+新风系统 | ● |  | 樱花粉+云粉 | ○乘风铝合金轮毂+灵感之光交互功能灯
底盘系统 |  |  | 扬声器 | 6个
悬挂系统 | 前麦弗逊式独立悬架+后扭力梁式半独立悬架 |  | 新智能之光
制动系统 | 前后盘式 |  | 10.25英寸中控屏 | ●
转向系统 | 电动助力转向系统 | 智慧车机系统 | 虚拟智慧伙伴 | ●
换挡系统 | 电子怀挡 |  | 科大讯飞3.5代智能语音 | ●
能量回收系统 | 三档可调能量回收系统 |  | 双麦克风语音降噪 | ●
轮胎规格 | 205/60 R16 |  | 多媒体娱乐应用 | ●
驱动方式 |  |  | 高德导航 | ●
手动驻车制动 | — |  | 4G网络 | ●
电子驻车制动EPB | ● |  | 蓝牙免提功能 | ●
自动驻车AUTOHOLD | ● |  | 出行规划管家 | ●
新颜值之光 |  |  | 个人账户中心 | ●
萤火之眼LED大灯 | ● |  | 情景模式 | ●
游光溢彩LED贯穿灯 | ● |  | 车辆健康中心 | ●
大灯自动感光开启 | ● | 智慧补能系统 | 快充/慢充 | ●
萤火流光LED尾灯 | ● |  | 6.6kW车载充电机 | ●
LED后转向灯+倒车灯+后雾灯 | ● |  | Super E能量电站(放电功能) | ●
电动天窗 | ○萤光选装包 |  | 预约充电功能 | ●
半隐藏式门把手 | ● |  | 驻车舒享模式 | ●
16英寸旋风钢制轮毂+装饰罩 | — |  | 手机APP车控系统 | ●
16英寸驭风铝合金轮毂 | ● |  | 定速巡航 | ●
萤火飞翼运动双尾翼 | ● |  | ACC自适应巡航 | ○萤光选装包
新空间之光 |  |  | AEB自动紧急制动 | ○萤光选装包
9.8英寸全彩仪表 | ● |  | LDW车道偏离预警 | ○萤光选装包
10.25英寸全液晶仪表 | ○萤光选装包 |  | IHBC智能远光灯控制 | ○萤光选装包
高位立体扬声器 | ● |  | 速度感应车门自动上锁 | ●
多功能方向盘 | ● |  | 蓝牙钥匙 | ●
皮质方向盘 | ● |  | 智能钥匙 | ●
仪表板激光雕刻纹理 | ● |  | 无感启动系统 | ●
仪表板软质蒙皮 | ● |  | 智能胎压监测系统TPMS | ●